## Hoja 1
HBA010 | kg |  | Acero laminado en caliente para bancada metálica antivibratoria.
Acero A 572 Grado 42, laminado en caliente, de las series, con capa de imprimación anticorrosiva, trabajado en taller y fijado mediante soldadura, para bancada metálica antivibratoria de apoyo de maquinaria.
Código |  | Unidad |  | Descripción | Cantidad | Precio unitario | Importe
1 |  |  |  | Materiales
mt07ala000ib |  | kg |  | Acero laminado A 572 Grado 42, en perfiles laminados en caliente, según ASTM A 572, piezas compuestas, para aplicaciones estructurales, acabado con imprimación antioxidante. Trabajado y montado en taller, para colocar con uniones soldadas en obra. | 1 | 576.32 | 576.32
mt27pfi010 |  | l |  | Imprimación de secado rápido, formulada con resinas alquídicas modificadas y fosfato de zinc. | 0.01 | 3110.14 | 31.1
[5 empty] | Subtotal materiales: |  | 607.42
2 |  |  |  | Maquinaria
mq08sol020 |  | h |  | Equipo y elementos auxiliares para soldadura eléctrica. | 0.023 | 1659.87 | 38.18
[5 empty] | Subtotal maquinaria: |  | 38.18
3 |  |  |  | Mano de obra
mo047 |  | h |  | Maestro 1ª montador de estructura metálica. | 0.026 | 5142.92 | 133.72
mo094 |  | h |  | Ayudante montador de estructura metálica. | 0.013 | 3790.39 | 49.28
[5 empty] | Subtotal mano de obra: |  | 183
4 |  |  |  | Herramientas
|  | % |  | Herramientas | 2 | 828.6 | 16.57
[5 empty] | Costos directos (1+2+3+4): |  | 845.17