## Hoja 1
HED010 | Ud | Recibido de carpintería.
Recibido de carpintería de aluminio, acero o PVC, con patillas de anclaje, de hasta 2 m² de superficie, con mortero de cemento, confeccionado en obra, con aditivo hidrófugo, dosificación 1:6.
Código |  |  | Unidad | Descripción | Cantidad | Precio unitario | Importe
1 |  |  |  | Materiales
mt08aaa010a |  |  | m³ | Agua. | 0.006 | 924.2 | 5.55
mt01arg005a |  |  | t | Arena de cantera, para mortero preparado en obra. | 0.016 | 11947.9 | 191.17
mt08cem000e |  |  | kg | Cemento gris en sacos. | 2.5 | 100.67 | 251.68
mt08adt010 |  |  | kg | Aditivo hidrófugo para imprimación de morteros u hormigones. | 0.05 | 739.36 | 36.97
[5 empty] | Subtotal materiales: |  | 485.37
2 |  |  |  | Maquinaria
mq06hor010 |  |  | h | Concretera eléctrica con una capacidad de amasado de 160 l. | 0.008 | 2262.69 | 18.1
[5 empty] | Subtotal maquinaria: |  | 18.1
3 |  |  |  | Mano de obra
mo020 |  |  | h | Maestro 1ª construcción. | 0.958 | 8689.02 | 8324.08
mo113 |  |  | h | Jornal construcción. | 1.065 | 6257.69 | 6664.44
[5 empty] | Subtotal mano de obra: |  | 14988.5
4 |  |  |  | Herramientas
|  |  | % | Herramientas | 2 | 15492 | 309.84
[5 empty] | Costos directos (1+2+3+4): |  | 15801.8