## Hoja 1
HRA030 | m | Vierteaguas de acero galvanizado.
Vierteaguas de lámina plegada de acero galvanizado, espesor 0,8 mm, desarrollo 300 mm y 5 pliegues, con goterón, empotrado en las jambas; colocación con adhesivo bituminoso de aplicación en frío; y sellado de las juntas entre piezas y de las uniones con los muros con sellador adhesivo monocomponente.
Código |  |  | Unidad | Descripción | Cantidad | Precio unitario | Importe
1 |  |  |  | Materiales
mt20wwr010 |  |  | kg | Adhesivo bituminoso de aplicación en frío, para láminas metálicas. | 0.3 | 4228.84 | 1268.65
mt20vme020a |  |  | m | Vierteaguas de lámina plegada de acero galvanizado, espesor 0,8 mm, desarrollo 300 mm y 5 pliegues, con goterón. | 1 | 4215.28 | 4215.28
mt22www010d |  |  | Ud | Cartucho de 290 ml de sellador adhesivo monocomponente, neutro, superelástico, a base de polímero MS, color transparente, con resistencia a la intemperie y a los rayos UV y elongación hasta rotura 750%. | 0.2 | 3449.77 | 689.95
[5 empty] | Subtotal materiales: |  | 6173.88
2 |  |  |  | Mano de obra
mo020 |  |  | h | Maestro 1ª construcción. | 0.212 | 8689.02 | 1842.07
mo113 |  |  | h | Jornal construcción. | 0.106 | 6257.69 | 663.32
[5 empty] | Subtotal mano de obra: |  | 2505.39
3 |  |  |  | Herramientas
|  |  | % | Herramientas | 2 | 8679.27 | 173.59
Coste de mantenimiento decenal: $ 1.239,40 en los primeros 10 años. |  |  |  |  | Costos directos (1+2+3): |  | 8852.86