## Hoja 1
HRC040 | m |  | Albardilla cerámica.
Albardilla cerámica, con un ángulo de inclinación de 10°, en piezas de 40x20x4 cm, con goterón, para cubrición de muros; recibida con mortero de cemento, confeccionado en obra, con aditivo hidrófugo, dosificación 1:4; y rejuntado entre piezas y, en su caso, de las uniones con los muros con mortero de juntas cementoso con absorción de agua reducida, CG2, para juntas entre 3 y 15 mm.
Código |  | Unidad |  | Descripción | Cantidad | Precio unitario | Importe
1 |  |  |  | Materiales
mt20ace010c |  | m |  | Albardilla cerámica, con un ángulo de inclinación de 10°, en piezas de 40x20x4 cm, con goterón, para cubrición de muros. | 1.1 | 10259.1 | 11285
mt08aaa010a |  | m³ |  | Agua. | 0.006 | 924.2 | 5.55
mt01arg005a |  | t |  | Arena de cantera, para mortero preparado en obra. | 0.008 | 11947.9 | 95.58
mt08cem000e |  | kg |  | Cemento gris en sacos. | 1.9 | 100.67 | 191.27
mt08adt010 |  | kg |  | Aditivo hidrófugo para imprimación de morteros u hormigones. | 0.038 | 739.36 | 28.1
mt09mcr070a |  | kg |  | Mortero de juntas cementoso con resistencia elevada a la abrasión y absorción de agua reducida, CG2, para junta abierta entre 3 y 15 mm. | 0.038 | 598.45 | 22.74
[5 empty] | Subtotal materiales: |  | 11628.3
2 |  |  |  | Maquinaria
mq06hor010 |  | h |  | Concretera eléctrica con una capacidad de amasado de 160 l. | 0.006 | 2262.69 | 13.58
[5 empty] | Subtotal maquinaria: |  | 13.58
3 |  |  |  | Mano de obra
mo020 |  | h |  | Maestro 1ª construcción. | 0.331 | 8689.02 | 2876.07
mo113 |  | h |  | Jornal construcción. | 0.384 | 6257.69 | 2402.95
[5 empty] | Subtotal mano de obra: |  | 5279.02
4 |  |  |  | Herramientas
|  | % |  | Herramientas | 2 | 16920.9 | 338.42
Coste de mantenimiento decenal: $ 1.208,15 en los primeros 10 años. |  |  |  |  | Costos directos (1+2+3+4): |  | 17259.3