## Hoja 1
HRC020 | Ud | Gárgola cerámica.
Gárgola de cerámica vitrificada, de 100x300x100 mm; colocación con adhesivo cementoso flexible y de gran adherencia, C2 S2; y sellado e imprimación de la junta perimetral con masilla de poliuretano, previa aplicación de la imprimación.
Código |  |  | Unidad | Descripción | Cantidad | Precio unitario | Importe
1 |  |  |  | Materiales
mt20wwa040 |  |  | kg | Adhesivo cementoso flexible y de gran adherencia, C2 S2. | 0.3 | 347.76 | 104.33
mt20gce010a |  |  | Ud | Gárgola de cerámica vitrificada, de 100x300x100 mm. | 1 | 6030.29 | 6030.29
mt20wwa035 |  |  | Ud | Cartucho de 250 cm³ de imprimación para masillas. | 0.016 | 3721.11 | 59.54
mt20wwa030 |  |  | Ud | Cartucho de 310 cm³ de masilla de poliuretano impermeable. | 0.032 | 5091.32 | 162.92
[5 empty] | Subtotal materiales: |  | 6357.08
2 |  |  |  | Mano de obra
mo020 |  |  | h | Maestro 1ª construcción. | 0.132 | 8689.02 | 1146.95
mo113 |  |  | h | Jornal construcción. | 0.132 | 6257.69 | 826.02
[5 empty] | Subtotal mano de obra: |  | 1972.97
3 |  |  |  | Herramientas
|  |  | % | Herramientas | 2 | 8330.05 | 166.6
Coste de mantenimiento decenal: $ 1.189,53 en los primeros 10 años. |  |  |  |  | Costos directos (1+2+3): |  | 8496.65