## Hoja 1
HRD010 | m | Dintel prefabricado.
Dintel prefabricado de hormigón, de 22x5 cm.
Descompuesto |  | Ud | Descomposición | Rend. | Precio unitario | Precio partida
mt08aaa010a |  | m³ | Agua. | 0.006 | 818.6 | 4.91
mt01arg005a |  | t | Arena de cantera, para mortero preparado en obra. | 0.009 | 10868.91 | 97.82
mt08cem000e |  | kg | Cemento gris en sacos. | 2.28 | 89.18 | 203.33
mt08adt010 |  | kg | Aditivo hidrófugo para imprimación de morteros u hormigones. | 0.046 | 654.88 | 30.12
mt20dhp010e |  | m | Dintel prefabricado de hormigón, de 22x5 cm, con goterón y anclaje metálico de acero galvanizado. | 1.05 | 19742.52 | 20729.65
mq06hor010 |  | h | Concretera. | 0.011 | 923.8 | 10.16
mo019 |  | h | Maestro 1ª construcción. | 0.266 | 4244.76 | 1129.11
mo111 |  | h | Jornal construcción. | 0.327 | 2861.42 | 935.68
|  | % | Medios auxiliares | 2 | 23140.78 | 462.82
|  | % | Costes indirectos | 3 | 23603.6 | 708.11
Coste de mantenimiento decenal: $ 1.215,59 en los primeros 10 años. |  |  |  |  | Total: | 24311.71