## Hoja 1
HRD040 |  |  | m³ | Dintel de madera aserrada.
Dintel de madera aserrada de pino silvestre (Pinus sylvestris), de 10x10 a 15x30 cm de sección y hasta 6 m de longitud, clase resistente C-18, protección de la madera con clase de penetración NP2, trabajada en taller.
Descompuesto | Ud | Descomposición |  |  | Rend. | Precio unitario | Precio partida
mt07mee050j | m³ | Madera aserrada de pino silvestre (Pinus sylvestris) con acabado cepillado, para dintel de 10x10 a 15x30 cm de sección y hasta 6 m de longitud, para aplicaciones estructurales, clase resistente C-18 y protección frente a agentes bióticos que se corresponde con la clase de penetración NP2 (3 mm en las caras laterales de la albura), trabajada en taller. |  |  | 1 | 204336.75 | 204336.75
mo016 | h | Maestro 1ª carpintero. |  |  | 11.162 | 4323.55 | 48259.47
mo056 | h | Ayudante carpintero. |  |  | 5.581 | 3000.76 | 16747.24
| % | Medios auxiliares |  |  | 2 | 269343.46 | 5386.87
| % | Costes indirectos |  |  | 3 | 274730.33 | 8241.91
Coste de mantenimiento decenal: $ 48.105,28 en los primeros 10 años. | [5 empty] | Total: | 282972.24