## Hoja 1
HRE090 | m | Cornisa de fachada, de poliestireno expandido.
Cornisa de fachada, de poliestireno expandido, con recubrimiento de mortero acrílico, de 100x340 mm; recibida con mortero adhesivo; y sellado de las juntas entre piezas y de las uniones con los muros con adhesivo a base de poliuretano. Incluso puntas metálicas para la fijación provisional de las piezas a la superficie soporte. El precio no incluye el revestimiento.
Código |  | Unidad | Descripción | Cantidad | Precio unitario | Importe
1 |  |  | Materiales
mt28bau010a |  | kg | Mortero adhesivo, compuesto por cemento, ligantes orgánicos, árido de 0,6 mm de tamaño máximo y aditivos, para adherir y reforzar los paneles aislantes, y como capa base, previo amasado con agua. | 1.1 | 715.03 | 786.53
mt20mhe010b |  | m | Cornisa de fachada, de poliestireno expandido, con recubrimiento de mortero acrílico, de 100x340 mm, suministrada en piezas de hasta 1,22 m de longitud. | 1.05 | 23087.2 | 24241.56
mt20wwa031 |  | Ud | Cartucho de 310 cm³ de adhesivo a base de poliuretano, impermeable. | 0.25 | 12521.8 | 3130.45
mt08var070 |  | kg | Puntas metálicas de cabeza ancha. | 0.2 | 4867.47 | 973.49
mt28mop310oa |  | kg | Mortero acrílico, color blanco, compuesto por resinas acrílicas, pigmentos minerales y aditivos orgánicos e inorgánicos, antimoho y antiverdín, permeable al vapor de agua y con resistencia al envejecimiento, a la contaminación urbana y a los rayos UV, para revestimiento de paramentos exteriores. | 0.1 | 2048.87 | 204.89
|  |  |  | Subtotal materiales: |  | 29336.92
2 |  |  | Mano de obra
mo020 |  | h | Maestro 1ª construcción. | 0.264 | 8689.02 | 2293.9
mo113 |  | h | Jornal construcción. | 0.529 | 6257.69 | 3310.32
|  |  |  | Subtotal mano de obra: |  | 5604.22
3 |  |  | Herramientas
|  | % | Herramientas | 2 | 34941.14 | 698.82
Coste de mantenimiento decenal: $ 3.563,99 en los primeros 10 años. |  |  |  | Costos directos (1+2+3): |  | 35639.96