## Hoja 1
HRF020 | Ud |  | Gárgola prefabricada de hormigón.
Gárgola prefabricada de hormigón, de color blanco, de 150x300x70 mm y base rectangular; colocación con adhesivo cementoso flexible y de gran adherencia, C2 S2; y sellado e imprimación de la junta perimetral con masilla de poliuretano, previa aplicación de la imprimación.
Código |  | Unidad |  | Descripción | Cantidad | Precio unitario | Importe
1 |  |  |  | Materiales
mt20wwa040 |  | kg |  | Adhesivo cementoso flexible y de gran adherencia, C2 S2. | 0.3 | 347.76 | 104.33
mt20gpa010a |  | Ud |  | Gárgola prefabricada de hormigón, de color blanco, de 150x300x70 mm y base rectangular. | 1 | 5715.21 | 5715.21
mt20wwa035 |  | Ud |  | Cartucho de 250 cm³ de imprimación para masillas. | 0.016 | 3721.11 | 59.54
mt20wwa030 |  | Ud |  | Cartucho de 310 cm³ de masilla de poliuretano impermeable. | 0.032 | 5091.32 | 162.92
[5 empty] | Subtotal materiales: |  | 6042
2 |  |  |  | Mano de obra
mo020 |  | h |  | Maestro 1ª construcción. | 0.132 | 8689.02 | 1146.95
mo113 |  | h |  | Jornal construcción. | 0.132 | 6257.69 | 826.02
[5 empty] | Subtotal mano de obra: |  | 1972.97
3 |  |  |  | Herramientas
|  | % |  | Herramientas | 2 | 8014.97 | 160.3
Coste de mantenimiento decenal: $ 1.144,54 en los primeros 10 años. |  |  |  |  | Costos directos (1+2+3): |  | 8175.27