## Hoja 1
HRF070 | m |  | Vierteaguas prefabricado de hormigón.
Vierteaguas prefabricado de hormigón de color gris, en piezas de 500x250x50 mm, con goterón y anclaje metálico de acero inoxidable en su cara inferior, empotrado en las jambas; recibido con mortero de cemento, confeccionado en obra, con aditivo hidrófugo, dosificación 1:4, sobre el que se introducen los anclajes metálicos; y rejuntado entre piezas y de las uniones con los muros con mortero de juntas especial para prefabricados de hormigón. Incluso protector hidrófugo en base acuosa, para tratamiento superficial hidrofugante.
Código |  | Unidad |  | Descripción | Cantidad | Precio unitario | Importe
1 |  |  |  | Materiales
mt08aaa010a |  | m³ |  | Agua. | 0.006 | 924.2 | 5.55
mt01arg005a |  | t |  | Arena de cantera, para mortero preparado en obra. | 0.01 | 11947.9 | 119.48
mt08cem000e |  | kg |  | Cemento gris en sacos. | 2.375 | 100.67 | 239.09
mt08adt010 |  | kg |  | Aditivo hidrófugo para imprimación de morteros u hormigones. | 0.048 | 739.36 | 35.49
mt20vhp010a |  | m |  | Vierteaguas prefabricado de hormigón de color gris, en piezas de 500x250x50 mm, con goterón y anclaje metálico de acero inoxidable en su cara inferior. | 1.05 | 8763.74 | 9201.93
mt09mcr235 |  | kg |  | Mortero de juntas para prefabricados de hormigón y piedra artificial, compuesto de cemento, áridos, pigmentos y aditivos especiales. | 0.038 | 1493.09 | 56.74
mt28pcs010a |  | l |  | Protector hidrófugo en base acuosa, incoloro, autolimpiable, repelente del agua y la suciedad, para tratamiento superficial hidrofugante, para aplicar con brocha sobre superficies de piedra natural o piedra artificial. | 0.625 | 6300.02 | 3937.51
[5 empty] | Subtotal materiales: |  | 13595.79
2 |  |  |  | Maquinaria
mq06hor010 |  | h |  | Concretera eléctrica con una capacidad de amasado de 160 l. | 0.006 | 2262.69 | 13.58
[5 empty] | Subtotal maquinaria: |  | 13.58
3 |  |  |  | Mano de obra
mo020 |  | h |  | Maestro 1ª construcción. | 0.278 | 8689.02 | 2415.55
mo113 |  | h |  | Jornal construcción. | 0.344 | 6257.69 | 2152.65
[5 empty] | Subtotal mano de obra: |  | 4568.2
4 |  |  |  | Herramientas
|  | % |  | Herramientas | 2 | 18177.57 | 363.55
Coste de mantenimiento decenal: $ 2.595,76 en los primeros 10 años. |  |  |  |  | Costos directos (1+2+3+4): |  | 18541.12