## Hoja 1
HRG010 | Ud |  | Gárgola.
Gárgola de hormigón polímero, color a elegir, de 140x220 mm de sección, recibida con adhesivo cementoso.
Código |  | Unidad |  | Descripción | Cantidad | Precio unitario | Importe
1 |  |  |  | Materiales
mt20wwa040 |  | kg |  | Adhesivo cementoso flexible y de gran adherencia. | 0.3 | 324.99 | 97.5
mt20ghp010k |  | Ud |  | Gárgola de hormigón polímero, color a elegir, de 140x220 mm de sección, de superficie pulida y base rectangular, con goterón inferior. | 1 | 7743.76 | 7743.76
mt20wwa035 |  | Ud |  | Bote de imprimación para masillas (250 cm³). | 0.016 | 3477.34 | 55.64
mt20wwa030 |  | Ud |  | Bote de masilla de poliuretano impermeable (310 cm³). | 0.032 | 3412.34 | 109.19
[5 empty] | Subtotal materiales: |  | 8006.09
2 |  |  |  | Mano de obra
mo020 |  | h |  | Maestro 1ª construcción. | 0.127 | 4823.28 | 612.56
mo113 |  | h |  | Jornal construcción. | 0.127 | 3416.2 | 433.86
[5 empty] | Subtotal mano de obra: |  | 1046.42
3 |  |  |  | Herramientas
|  | % |  | Herramientas | 2 | 9052.51 | 181.05
Coste de mantenimiento decenal: $ 1.292,70 en los primeros 10 años. |  |  |  |  | Costos directos (1+2+3): |  | 9233.56