## Hoja 1
HRL030 | Ud |  | Gárgola de aluminio.
Gárgola de aluminio anodizado, de 50x250x50 mm; colocación con masilla de silicona neutra; y sellado e imprimación de la junta perimetral con masilla de poliuretano, previa aplicación de la imprimación.
Código |  | Unidad |  | Descripción | Cantidad | Precio unitario | Importe
1 |  |  |  | Materiales
mt15sja100 |  | Ud |  | Cartucho de masilla de silicona neutra. | 0.1 | 3850.32 | 385.03
mt20gal010c |  | Ud |  | Gárgola de aluminio anodizado, de 50x250x50 mm, realizada a partir de perfil cuadrado de aluminio y terminada con corte formando ángulo de 45°. | 1 | 1530.18 | 1530.18
mt20wwa035 |  | Ud |  | Cartucho de 250 cm³ de imprimación para masillas. | 0.016 | 3721.11 | 59.54
mt20wwa030 |  | Ud |  | Cartucho de 310 cm³ de masilla de poliuretano impermeable. | 0.032 | 5091.32 | 162.92
[5 empty] | Subtotal materiales: |  | 2137.67
2 |  |  |  | Mano de obra
mo020 |  | h |  | Maestro 1ª construcción. | 0.066 | 8689.02 | 573.48
mo113 |  | h |  | Jornal construcción. | 0.066 | 6257.69 | 413.01
[5 empty] | Subtotal mano de obra: |  | 986.49
3 |  |  |  | Herramientas
|  | % |  | Herramientas | 2 | 3124.16 | 62.48
Coste de mantenimiento decenal: $ 446,13 en los primeros 10 años. |  |  |  |  | Costos directos (1+2+3): |  | 3186.64