## Hoja 1
HRN020 | m | Remate de balcón, de piedra natural.
Remate de balcón de mármol Blanco Macael, en piezas de hasta 750 mm de longitud, hasta 20 cm de anchura y 20 mm de espesor, con goterón, cara y canto recto, acabado pulido y grava adherida a la superficie en su cara inferior; recibido con mortero de cemento, confeccionado en obra, con aditivo hidrófugo, dosificación 1:4; y rejuntado entre piezas y, en su caso, de las uniones con los muros con mortero de juntas especial para piedra natural.
Código |  | Unidad | Descripción | Cantidad | Precio unitario | Importe
1 |  |  | Materiales
mt08aaa010a |  | m³ | Agua. | 0.006 | 924.2 | 5.55
mt01arg005a |  | t | Arena de cantera, para mortero preparado en obra. | 0.008 | 11947.9 | 95.58
mt08cem000e |  | kg | Cemento gris en sacos. | 1.9 | 100.67 | 191.27
mt08adt010 |  | kg | Aditivo hidrófugo para imprimación de morteros u hormigones. | 0.038 | 739.36 | 28.1
mt20zpn010aa |  | m | Remate de balcón de mármol Blanco Macael, en piezas de hasta 750 mm de longitud, hasta 20 cm de anchura y 20 mm de espesor, con goterón, cara y canto recto, acabado pulido y grava adherida a la superficie en su cara inferior. | 1.05 | 10753 | 11290.65
mt09mcr220 |  | kg | Mortero de rejuntado para revestimientos, interiores o exteriores, de piedra natural, pulida o para pulir, compuesto de cemento, áridos a base de polvo de mármol, pigmentos resistentes a los álcalis y aditivos especiales. | 0.015 | 1088.08 | 16.32
|  |  |  | Subtotal materiales: |  | 11627.47
2 |  |  | Maquinaria
mq06hor010 |  | h | Concretera eléctrica con una capacidad de amasado de 160 l. | 0.006 | 2262.69 | 13.58
|  |  |  | Subtotal maquinaria: |  | 13.58
3 |  |  | Mano de obra
mo020 |  | h | Maestro 1ª construcción. | 0.21 | 8689.02 | 1824.69
mo113 |  | h | Jornal construcción. | 0.262 | 6257.69 | 1639.51
|  |  |  | Subtotal mano de obra: |  | 3464.2
4 |  |  | Herramientas
|  | % | Herramientas | 2 | 15105.25 | 302.11
Coste de mantenimiento decenal: $ 2.619,24 en los primeros 10 años. |  |  |  | Costos directos (1+2+3+4): |  | 15407.36