## Hoja 1
HRN080 | m | Dintel de piedra natural.
Dintel de mármol Blanco Macael, en piezas de hasta 1100 mm de longitud, hasta 200 mm de anchura y 20 mm de espesor, cara y canto recto pulido y grava adherida a la superficie en su cara inferior, empotrado en las jambas; recibido con mortero de cemento, confeccionado en obra, con aditivo hidrófugo, dosificación 1:4; y rejuntado entre piezas y de las uniones con los muros con mortero de juntas especial para piedra natural.
Código |  | Unidad | Descripción | Cantidad | Precio unitario | Importe
1 |  |  | Materiales
mt20dpn010da |  | m | Dintel de mármol Blanco Macael, en piezas de hasta 1100 mm de longitud, hasta 200 mm de anchura y 20 mm de espesor, cara y canto recto pulido y grava adherida a la superficie en su cara inferior. | 1.05 | 9361.9 | 9830
mt08aaa010a |  | m³ | Agua. | 0.006 | 924.2 | 5.55
mt01arg005a |  | t | Arena de cantera, para mortero preparado en obra. | 0.008 | 11947.9 | 95.58
mt08cem000e |  | kg | Cemento gris en sacos. | 1.9 | 100.67 | 191.27
mt08adt010 |  | kg | Aditivo hidrófugo para imprimación de morteros u hormigones. | 0.038 | 739.36 | 28.1
mt09mcr220 |  | kg | Mortero de rejuntado para revestimientos, interiores o exteriores, de piedra natural, pulida o para pulir, compuesto de cemento, áridos a base de polvo de mármol, pigmentos resistentes a los álcalis y aditivos especiales. | 0.015 | 1088.08 | 16.32
|  |  |  | Subtotal materiales: |  | 10166.82
2 |  |  | Maquinaria
mq06hor010 |  | h | Concretera eléctrica con una capacidad de amasado de 160 l. | 0.006 | 2262.69 | 13.58
|  |  |  | Subtotal maquinaria: |  | 13.58
3 |  |  | Mano de obra
mo020 |  | h | Maestro 1ª construcción. | 0.291 | 8689.02 | 2528.5
mo113 |  | h | Jornal construcción. | 0.344 | 6257.69 | 2152.65
|  |  |  | Subtotal mano de obra: |  | 4681.15
4 |  |  | Herramientas
|  | % | Herramientas | 2 | 14861.55 | 297.23
Coste de mantenimiento decenal: $ 2.122,23 en los primeros 10 años. |  |  |  | Costos directos (1+2+3+4): |  | 15158.78