## Hoja 1
HRP010 | Ud |  | Cubrepilar de hormigón polímero.
Cubrepilar de hormigón polímero de superficie pulida, de color gris, de 350x350 mm, con anclaje metálico de acero inoxidable y grava adherida a la superficie en su cara inferior; colocación con adhesivo cementoso flexible y de gran adherencia, C2 S2 sobre una capa de regularización de mortero de cemento, confeccionado en obra, con aditivo hidrófugo, dosificación 1:3, sobre el que se introducen los anclajes metálicos.
Código |  | Unidad |  | Descripción | Cantidad | Precio unitario | Importe
1 |  |  |  | Materiales
mt08aaa010a |  | m³ |  | Agua. | 0.006 | 836.31 | 5.02
mt01arg005a |  | t |  | Arena de cantera, para mortero preparado en obra. | 0.007 | 11003.3 | 77.02
mt08cem000e |  | kg |  | Cemento gris en sacos. | 2.25 | 91.1 | 204.98
mt08adt010 |  | kg |  | Aditivo hidrófugo para imprimación de morteros u hormigones. | 0.045 | 669.04 | 30.11
mt20wwa040 |  | kg |  | Adhesivo cementoso flexible y de gran adherencia, C2 S2. | 0.96 | 324.07 | 311.11
mt20aho030b |  | Ud |  | Cubrepilar de hormigón polímero de superficie pulida, de color gris, de 350x350 mm, con anclaje metálico de acero inoxidable y grava adherida a la superficie en su cara inferior. | 1 | 28149.3 | 28149.3
[5 empty] | Subtotal materiales: |  | 28777.54
2 |  |  |  | Maquinaria
mq06hor010 |  | h |  | Concretera. | 0.006 | 913.82 | 5.48
[5 empty] | Subtotal maquinaria: |  | 5.48
3 |  |  |  | Mano de obra
mo020 |  | h |  | Maestro 1ª construcción. | 0.333 | 5466.67 | 1820.4
mo113 |  | h |  | Jornal construcción. | 0.386 | 3903.77 | 1506.86
[5 empty] | Subtotal mano de obra: |  | 3327.26
4 |  |  |  | Herramientas
|  | % |  | Herramientas | 2 | 32110.28 | 642.21
Coste de mantenimiento decenal: $ 2.947,73 en los primeros 10 años. |  |  |  |  | Costos directos (1+2+3+4): |  | 32752.49