## Hoja 1
HRP020 | m | Albardilla de hormigón polímero.
Albardilla de hormigón polímero de superficie pulida, con un ángulo de inclinación de 10°, color gris, diseño a dos aguas, de 120x25 mm, con goterón, para cubrición de muros, anclaje metálico de acero inoxidable y grava adherida a la superficie en su cara inferior; colocación con adhesivo cementoso flexible y de gran adherencia, C2 S2 sobre una capa de regularización de mortero de cemento, confeccionado en obra, con aditivo hidrófugo, dosificación 1:3, sobre el que se introducen los anclajes metálicos; y sellado de las juntas entre piezas y, en su caso, de las uniones con los muros con masilla de poliuretano, previa aplicación de la imprimación.
Código |  | Unidad | Descripción | Cantidad | Precio unitario | Importe
1 |  |  | Materiales
mt08aaa010a |  | m³ | Agua. | 0.006 | 924.2 | 5.55
mt01arg005a |  | t | Arena de cantera, para mortero preparado en obra. | 0.01 | 11947.9 | 119.48
mt08cem000e |  | kg | Cemento gris en sacos. | 3.15 | 100.67 | 317.11
mt08adt010 |  | kg | Aditivo hidrófugo para imprimación de morteros u hormigones. | 0.063 | 739.36 | 46.58
mt20wwa040 |  | kg | Adhesivo cementoso flexible y de gran adherencia, C2 S2. | 2.4 | 347.76 | 834.62
mt20aho010aa |  | m | Albardilla de hormigón polímero de superficie pulida, con un ángulo de inclinación de 10°, color gris, diseño a dos aguas, de 120x25 mm, con goterón, para cubrición de muros, anclaje metálico de acero inoxidable y grava adherida a la superficie en su cara inferior, suministrada en piezas de hasta 1,3 m de longitud. | 1.05 | 13124.7 | 13780.94
mt20wwa025 |  | m | Perfil de espuma de polietileno, de 6 mm de diámetro, para relleno de juntas. | 1.2 | 271.26 | 325.51
mt20wwa035 |  | Ud | Cartucho de 250 cm³ de imprimación para masillas. | 0.041 | 3721.11 | 152.57
mt20wwa030 |  | Ud | Cartucho de 310 cm³ de masilla de poliuretano impermeable. | 0.082 | 5091.32 | 417.49
|  |  |  | Subtotal materiales: |  | 15999.85
2 |  |  | Maquinaria
mq06hor010 |  | h | Concretera eléctrica con una capacidad de amasado de 160 l. | 0.006 | 2262.69 | 13.58
|  |  |  | Subtotal maquinaria: |  | 13.58
3 |  |  | Mano de obra
mo020 |  | h | Maestro 1ª construcción. | 0.278 | 8689.02 | 2415.55
mo113 |  | h | Jornal construcción. | 0.352 | 6257.69 | 2202.71
|  |  |  | Subtotal mano de obra: |  | 4618.26
4 |  |  | Herramientas
|  | % | Herramientas | 2 | 20631.69 | 412.63
Coste de mantenimiento decenal: $ 1.473,11 en los primeros 10 años. |  |  |  | Costos directos (1+2+3+4): |  | 21044.32