## Hoja 1
HRP050 | m |  | Umbral de hormigón polímero.
Umbral para remate de puerta de acceso o balconera de hormigón polímero de superficie pulida, con goterón, de 175x20 mm, provisto de tacos antideslizantes, anclaje metálico de acero inoxidable y grava adherida a la superficie en su cara inferior y empotrado en las jambas, cubriendo el escalón de acceso en la puerta de acceso o balcón de un edificio; colocación con adhesivo cementoso flexible y de gran adherencia, C2 S2 sobre una capa de regularización de mortero de cemento, confeccionado en obra, con aditivo hidrófugo, dosificación 1:3, sobre el que se introducen los anclajes metálicos; y sellado de las juntas entre piezas y de las uniones con los muros con masilla de poliuretano, previa aplicación de la imprimación.
Código |  | Unidad |  | Descripción | Cantidad | Precio unitario | Importe
1 |  |  |  | Materiales
mt08aaa010a |  | m³ |  | Agua. | 0.006 | 924.2 | 5.55
mt08cem000e |  | kg |  | Cemento gris en sacos. | 3.6 | 100.67 | 362.41
mt08adt010 |  | kg |  | Aditivo hidrófugo para imprimación de morteros u hormigones. | 0.072 | 739.36 | 53.23
mt20wwa040 |  | kg |  | Adhesivo cementoso flexible y de gran adherencia, C2 S2. | 2.34 | 347.76 | 813.76
mt20uhp010a |  | m |  | Umbral para remate de puerta de acceso o balconera de hormigón polímero de superficie pulida, con goterón, de 175x20 mm, provisto de tacos antideslizantes, anclaje metálico de acero inoxidable y grava adherida a la superficie en su cara inferior, suministrado en piezas de hasta 2,6 m de longitud. | 1.05 | 12233.8 | 12845.49
mt20wwa035 |  | Ud |  | Cartucho de 250 cm³ de imprimación para masillas. | 0.041 | 3721.11 | 152.57
mt20wwa030 |  | Ud |  | Cartucho de 310 cm³ de masilla de poliuretano impermeable. | 0.082 | 5091.32 | 417.49
[5 empty] | Subtotal materiales: |  | 14650.5
2 |  |  |  | Maquinaria
mq06hor010 |  | h |  | Concretera eléctrica con una capacidad de amasado de 160 l. | 0.006 | 2262.69 | 13.58
[5 empty] | Subtotal maquinaria: |  | 13.58
3 |  |  |  | Mano de obra
mo020 |  | h |  | Maestro 1ª construcción. | 0.278 | 8689.02 | 2415.55
mo113 |  | h |  | Jornal construcción. | 0.362 | 6257.69 | 2265.28
[5 empty] | Subtotal mano de obra: |  | 4680.83
4 |  |  |  | Herramientas
|  | % |  | Herramientas | 2 | 19344.91 | 386.9
Coste de mantenimiento decenal: $ 2.762,45 en los primeros 10 años. |  |  |  |  | Costos directos (1+2+3+4): |  | 19731.81