## Hoja 1
HRP070 | m |  | Zócalo de hormigón polímero.
Zócalo de hormigón polímero de superficie pulida, color a elegir, de 45x45 mm, con anclaje metálico de acero inoxidable y grava adherida a la superficie en su cara inferior; colocación con adhesivo cementoso flexible y de gran adherencia, C2 S2 sobre una capa de regularización de mortero de cemento, confeccionado en obra, con aditivo hidrófugo, dosificación 1:3, sobre el que se introducen los anclajes metálicos; y sellado de las juntas entre piezas y, en su caso, de las uniones con los muros con masilla de poliuretano, previa aplicación de la imprimación.
Código |  | Unidad |  | Descripción | Cantidad | Precio unitario | Importe
1 |  |  |  | Materiales
mt08aaa010a |  | m³ |  | Agua. | 0.006 | 924.2 | 5.55
mt01arg005a |  | t |  | Arena de cantera, para mortero preparado en obra. | 0.007 | 11947.9 | 83.64
mt08cem000e |  | kg |  | Cemento gris en sacos. | 2.25 | 100.67 | 226.51
mt08adt010 |  | kg |  | Aditivo hidrófugo para imprimación de morteros u hormigones. | 0.045 | 739.36 | 33.27
mt20wwa040 |  | kg |  | Adhesivo cementoso flexible y de gran adherencia, C2 S2. | 3 | 347.76 | 1043.28
mt20zhp010k |  | m |  | Zócalo de hormigón polímero de superficie pulida, color a elegir, de 45x45 mm, con anclaje metálico de acero inoxidable y grava adherida a la superficie en su cara inferior, suministrado en piezas de hasta 1,3 m de longitud. | 1.05 | 4711.2 | 4946.76
mt20wwa025 |  | m |  | Perfil de espuma de polietileno, de 6 mm de diámetro, para relleno de juntas. | 0.9 | 271.26 | 244.13
mt20wwa035 |  | Ud |  | Cartucho de 250 cm³ de imprimación para masillas. | 0.052 | 3721.11 | 193.5
mt20wwa030 |  | Ud |  | Cartucho de 310 cm³ de masilla de poliuretano impermeable. | 0.103 | 5091.32 | 524.41
[5 empty] | Subtotal materiales: |  | 7301.05
2 |  |  |  | Maquinaria
mq06hor010 |  | h |  | Concretera eléctrica con una capacidad de amasado de 160 l. | 0.006 | 2262.69 | 13.58
[5 empty] | Subtotal maquinaria: |  | 13.58
3 |  |  |  | Mano de obra
mo020 |  | h |  | Maestro 1ª construcción. | 0.503 | 8689.02 | 4370.58
mo113 |  | h |  | Jornal construcción. | 0.555 | 6257.69 | 3473.02
[5 empty] | Subtotal mano de obra: |  | 7843.6
4 |  |  |  | Herramientas
|  | % |  | Herramientas | 2 | 15158.2 | 303.16
Coste de mantenimiento decenal: $ 2.473,82 en los primeros 10 años. |  |  |  |  | Costos directos (1+2+3+4): |  | 15461.4