## Hoja 1
HRX010 | Ud |  | Gárgola de acero inoxidable.
Gárgola de acero inoxidable AISI 304, formada por placa en L de 100x100 mm, y tubo de salida de 45 mm de diámetro y 250 mm de longitud; colocación con masilla de silicona neutra; y sellado e imprimación de la junta perimetral con masilla de poliuretano, previa aplicación de la imprimación.
Código |  | Unidad |  | Descripción | Cantidad | Precio unitario | Importe
1 |  |  |  | Materiales
mt15sja100 |  | Ud |  | Cartucho de masilla de silicona neutra. | 0.3 | 3850.32 | 1155.1
mt15res080a |  | Ud |  | Gárgola de acero inoxidable AISI 304, formada por placa en L de 100x100 mm, y tubo de salida de 45 mm de diámetro y 250 mm de longitud. | 1 | 146195 | 146195
mt20wwa035 |  | Ud |  | Cartucho de 250 cm³ de imprimación para masillas. | 0.016 | 3721.11 | 59.54
mt20wwa030 |  | Ud |  | Cartucho de 310 cm³ de masilla de poliuretano impermeable. | 0.032 | 5091.32 | 162.92
[5 empty] | Subtotal materiales: |  | 147572
2 |  |  |  | Mano de obra
mo020 |  | h |  | Maestro 1ª construcción. | 0.132 | 8689.02 | 1146.95
mo113 |  | h |  | Jornal construcción. | 0.132 | 6257.69 | 826.02
[5 empty] | Subtotal mano de obra: |  | 1972.97
3 |  |  |  | Herramientas
|  | % |  | Herramientas | 2 | 149545 | 2990.91
Coste de mantenimiento decenal: $ 21.355,08 en los primeros 10 años. |  |  |  |  | Costos directos (1+2+3): |  | 152536