## Hoja 1
HYA010 | m² | Ayudas de albañilería para ejecución de instalaciones.
Repercusión por m² de superficie construida de obra, de ayudas de cualquier trabajo de albañilería, necesarias para la correcta ejecución de la infraestructura común de telecomunicaciones (ICT) formada por: acometida, canalizaciones y registro de enlace, recintos, canalizaciones y registros principales y secundarios, registros de terminación de red, canalización interior de usuario, registros de paso y registros de toma, con un grado de complejidad medio, en edificio plurifamiliar, incluida parte proporcional de elementos comunes. Incluso material auxiliar para la correcta ejecución de los trabajos.
Código |  |  | Unidad | Descripción | Cantidad | Precio unitario | Importe
1 |  |  |  | Materiales
mt09pye010b |  |  | m³ | Pasta de yeso de construcción B1. | 0.015 | 89766.8 | 1346.5
mt08aaa010a |  |  | m³ | Agua. | 0.006 | 924.2 | 5.55
mt01arg005a |  |  | t | Arena de cantera, para mortero preparado en obra. | 0.016 | 11947.9 | 191.17
mt08cem000e |  |  | kg | Cemento gris en sacos. | 2.5 | 100.67 | 251.68
mt08adt010 |  |  | kg | Aditivo hidrófugo para imprimación de morteros u hormigones. | 0.05 | 739.36 | 36.97
[5 empty] | Subtotal materiales: |  | 1831.87
2 |  |  |  | Maquinaria
mq05per010 |  |  | h | Perforadora con corona diamantada y soporte, por vía húmeda. | 0.006 | 18363.8 | 110.18
[5 empty] | Subtotal maquinaria: |  | 110.18
3 |  |  |  | Mano de obra
mo020 |  |  | h | Maestro 1ª construcción. | 0.024 | 8689.02 | 208.54
mo113 |  |  | h | Jornal construcción. | 0.061 | 6257.69 | 381.72
[5 empty] | Subtotal mano de obra: |  | 590.26
4 |  |  |  | Herramientas
|  |  | % | Herramientas | 4 | 2532.31 | 101.29
[5 empty] | Costos directos (1+2+3+4): |  | 2633.6