## Hoja 1
ICA020 | Ud | Calentador eléctrico instantáneo.
Calentador eléctrico instantáneo para el servicio de A.C.S., mural vertical, potencia 18 kW, caudal 9,8 l/min, ajuste automático de la temperatura del agua en función del caudal, eficiencia energética clase A, perfil de consumo S, alimentación monofásica (230V/50Hz), de 472x236x136 mm. Incluso soporte y anclajes de fijación, llaves de corte de esfera y latiguillos flexibles, tanto en la entrada de agua como en la salida. Totalmente montado, conexionado y probado.
Código |  | Unidad | Descripción | Cantidad | Precio unitario | Importe
1 |  |  | Materiales
mt38cej010fb |  | Ud | Calentador eléctrico instantáneo para el servicio de A.C.S., mural vertical, potencia 18 kW, caudal 9,8 l/min, ajuste automático de la temperatura del agua en función del caudal, eficiencia energética clase A, perfil de consumo S, alimentación monofásica (230V/50Hz), de 472x236x136 mm. | 1 | 636797 | 636797
mt38tew010a |  | Ud | Latiguillo flexible de 20 cm y 1/2" de diámetro. | 2 | 8539.73 | 17079.5
mt37sve010b |  | Ud | Válvula de esfera de latón niquelado para roscar de 1/2". | 2 | 3419.33 | 6838.66
mt38www011 |  | Ud | Material auxiliar para instalaciones de A.C.S. | 1 | 1547.83 | 1547.83
|  |  |  | Subtotal materiales: |  | 662263
2 |  |  | Mano de obra
mo008 |  | h | Maestro 1ª gasfitero. | 0.854 | 8316.64 | 7102.41
mo107 |  | h | Ayudante gasfitero. | 0.854 | 6039.43 | 5157.67
|  |  |  | Subtotal mano de obra: |  | 12260.1
3 |  |  | Herramientas
|  | % | Herramientas | 2 | 674523 | 13490.5
Coste de mantenimiento decenal: $ 522.889,92 en los primeros 10 años. |  |  |  | Costos directos (1+2+3): |  | 688013