## Hoja 1
ICA020 | Ud | Calentador eléctrico instantáneo.
Calentador eléctrico instantáneo para el servicio de A.C.S., mural vertical, potencia 6 kW, caudal 3,4 l/min, ajuste automático de la temperatura del agua en función del caudal, eficiencia energética clase A, perfil de consumo XXS, alimentación monofásica (230V/50Hz), de 235x141x100 mm. Incluso soporte y anclajes de fijación, llaves de corte de esfera y latiguillos flexibles, tanto en la entrada de agua como en la salida. Totalmente montado, conexionado y probado.
Código |  | Unidad | Descripción | Cantidad | Precio unitario | Importe
1 |  |  | Materiales
mt38cej010a |  | Ud | Calentador eléctrico instantáneo para el servicio de A.C.S., mural vertical, potencia 6 kW, caudal 3,4 l/min, ajuste automático de la temperatura del agua en función del caudal, eficiencia energética clase A, perfil de consumo XXS, alimentación monofásica (230V/50Hz), de 235x141x100 mm. | 1 | 573805 | 573805
mt38tew010a |  | Ud | Latiguillo flexible de 20 cm y 1/2" de diámetro. | 2 | 9859.18 | 19718.4
mt37sve010b |  | Ud | Válvula de esfera de latón niquelado para roscar de 1/2". | 2 | 3446.05 | 6892.1
mt38www011 |  | Ud | Material auxiliar para instalaciones de A.C.S. | 1 | 1786.98 | 1786.98
|  |  |  | Subtotal materiales: |  | 602202
2 |  |  | Mano de obra
mo008 |  | h | Maestro 1ª gasfitero. | 0.732 | 8929.75 | 6536.58
mo107 |  | h | Ayudante gasfitero. | 0.732 | 6483.02 | 4745.57
|  |  |  | Subtotal mano de obra: |  | 11282.1
3 |  |  | Herramientas
|  | % | Herramientas | 2 | 613484 | 12269.7
Coste de mantenimiento decenal: $ 475.572,93 en los primeros 10 años. |  |  |  | Costos directos (1+2+3): |  | 625754