## Hoja 1
ICD114 | Ud |  | Tubo buzo.
Tubo buzo de 2 m de longitud, de PVC, serie B, de 110 mm de diámetro, para detectar cualquier acumulación de combustible o de agua en el fondo del foso.
Código |  | Unidad |  | Descripción | Cantidad | Precio unitario | Importe
1 |  |  |  | Materiales
mt36tie400f |  | Ud |  | Material auxiliar para montaje y sujeción a la obra de las tuberías de PVC, serie B, de 110 mm de diámetro. | 2 | 557.98 | 1115.96
mt36tie010fc |  | m |  | Tubo de PVC, serie B, de 110 mm de diámetro y 3,2 mm de espesor, con extremo abocardado, con el precio incrementado el 10% en concepto de accesorios y piezas especiales. | 2 | 4091.79 | 8183.58
mt11var009 |  | l |  | Líquido limpiador para pegado mediante adhesivo de tubos y accesorios de PVC. | 0.008 | 26072.5 | 208.58
mt11var010 |  | l |  | Adhesivo para tubos y accesorios de PVC. | 0.004 | 33228.6 | 132.91
[5 empty] | Subtotal materiales: |  | 9641.03
2 |  |  |  | Mano de obra
mo004 |  | h |  | Maestro 1ª calefactor. | 0.374 | 8929.75 | 3339.73
mo103 |  | h |  | Ayudante calefactor. | 0.374 | 6483.02 | 2424.65
[5 empty] | Subtotal mano de obra: |  | 5764.38
3 |  |  |  | Herramientas
|  | % |  | Herramientas | 2 | 15405.4 | 308.11
Coste de mantenimiento decenal: $ 785,68 en los primeros 10 años. |  |  |  |  | Costos directos (1+2+3): |  | 15713.5