## Hoja 1
ICE103 | Ud |  | Colector para calefacción y refrigeración por techo radiante.
Colector premontado de poliamida reforzada, para 4 circuitos, compuesto de conexiones principales de 1", derivaciones de 3/4", termómetros, purgadores manuales, llave de llenado, llave de vaciado, caudalímetros, tapones terminales y soportes, válvulas de esfera para cierre del circuito del colector, racores hembra de 20 mm x 3/4" eurocono. Totalmente montado, conexionado y probado.
Código |  | Unidad |  | Descripción | Cantidad | Precio unitario | Importe
1 |  |  |  | Materiales
mt37alu009c |  | Ud |  | Colector premontado de poliamida reforzada, para 4 circuitos, compuesto de conexiones principales de 1", derivaciones de 3/4", termómetros, purgadores manuales, llave de llenado, llave de vaciado, caudalímetros, tapones terminales y soportes. | 1 | 279482 | 279482
mt37alu005e |  | Ud |  | Racor hembra de 20 mm x 3/4" eurocono. | 8 | 7348.71 | 58789.7
mt37alu082a |  | Ud |  | Válvula de esfera para cierre del circuito del colector de 1" de diámetro. | 2 | 26854.7 | 53709.4
[5 empty] | Subtotal materiales: |  | 391981
2 |  |  |  | Mano de obra
mo004 |  | h |  | Maestro 1ª calefactor. | 1.981 | 8553.61 | 16944.7
mo103 |  | h |  | Ayudante calefactor. | 1.981 | 6210.68 | 12303.4
[5 empty] | Subtotal mano de obra: |  | 29248.1
3 |  |  |  | Herramientas
|  | % |  | Herramientas | 2 | 421229 | 8424.58
Coste de mantenimiento decenal: $ 21.482,68 en los primeros 10 años. |  |  |  |  | Costos directos (1+2+3): |  | 429654