## Hoja 1
ICH010 | Ud | Chimenea francesa.
Chimenea francesa en sitio, compuesta de hogar abierto de ladrillo cerámico refractario recibido con mortero refractario y campana de ladrillo cerámico hueco revestido de yeso.
Código |  | Unidad | Descripción | Cantidad | Precio unitario | Importe
1 |  |  | Materiales
mt05mre010k |  | Ud | Ladrillo cerámico refractario, 25x12x4 cm. | 200 | 636.15 | 127230
mt09moc150b |  | kg | Mortero refractario, compuesto por cemento aluminoso, aditivos y áridos silíceos. | 0.13 | 416.38 | 54.13
mt04lvc010a |  | Ud | Ladrillo cerámico hueco sencillo, para revestir, 24x11,5x4 cm, densidad 780 kg/m³. | 135 | 143.58 | 19383.3
mt04lvc010d |  | Ud | Ladrillo cerámico hueco triple, para revestir, 24x11,5x11,5 cm, densidad 780 kg/m³. | 23 | 229.74 | 5284.02
mt08aaa010a |  | m³ | Agua. | 0.035 | 919.27 | 32.17
mt01arg005a |  | t | Arena de cantera, para mortero preparado en obra. | 0.286 | 11852.9 | 3389.93
mt08cem000e |  | kg | Cemento gris en sacos. | 43.9 | 100.14 | 4396.15
mt09pye010a |  | m³ | Pasta de yeso para aplicación en capa fina C6. | 0.03 | 100219 | 3006.56
mt09pye010b |  | m³ | Pasta de yeso de construcción B1. | 0.17 | 89277 | 15177.1
mt38www020 |  | Ud | Cortafuegos regulable de lámina de acero. | 1 | 62071.9 | 62071.9
mt38www010 |  | Ud | Material auxiliar para instalaciones de calefacción. | 2 | 1901.2 | 3802.4
|  |  |  | Subtotal materiales: |  | 243828
2 |  |  | Maquinaria
mq06hor010 |  | h | Concretera eléctrica con una capacidad de amasado de 160 l. | 0.142 | 2206.2 | 313.28
|  |  |  | Subtotal maquinaria: |  | 313.28
3 |  |  | Mano de obra
mo020 |  | h | Maestro 1ª construcción. | 26.844 | 8327.21 | 223536
mo113 |  | h | Jornal construcción. | 28.558 | 5997.35 | 171272
mo033 |  | h | Maestro 1ª yesero. | 2.684 | 8327.21 | 22350.2
mo071 |  | h | Ayudante yesero. | 1.342 | 6224.8 | 8353.68
|  |  |  | Subtotal mano de obra: |  | 425512
4 |  |  | Herramientas
|  | % | Herramientas | 2 | 669653 | 13393.1
Coste de mantenimiento decenal: $ 116.117,79 en los primeros 10 años. |  |  |  | Costos directos (1+2+3+4): |  | 683046