## Hoja 1
ICH015 | Ud | Chimenea prefabricada.
Chimenea de hogar abierto a leña, potencia 7 kW, color negro.
Código |  | Unidad | Descripción | Cantidad | Precio unitario | Importe
1 |  |  | Materiales
mt38chf015a |  | Ud | Chimenea de hogar abierto a leña, de carga frontal, potencia 7 kW (6.020 kcal/h), color negro, de lámina de acero, con pie, paneles de fierro fundido en el fondo y laterales del hogar, cajón recoge cenizas, embellecedor del ducto de evacuación de los productos de la combustión y remate superior para fijación a techo con rejilla de ventilación. | 1 | 1567610 | 1567610
mt38www010 |  | Ud | Material auxiliar para instalaciones de calefacción. | 1 | 2070.42 | 2070.42
|  |  |  | Subtotal materiales: |  | 1569680
2 |  |  | Mano de obra
mo004 |  | h | Maestro 1ª calefactor. | 0.976 | 8929.75 | 8715.44
mo103 |  | h | Ayudante calefactor. | 0.976 | 6483.02 | 6327.43
|  |  |  | Subtotal mano de obra: |  | 15042.9
3 |  |  | Herramientas
|  | % | Herramientas | 2 | 1584720 | 31694.5
Coste de mantenimiento decenal: $ 274.791,10 en los primeros 10 años. |  |  |  | Costos directos (1+2+3): |  | 1616420