## Hoja 1
ICR001 | Ud |  | Ventilador.
Ventilador helicoidal mural con hélice de plástico reforzada con fibra de vidrio, motor para alimentación monofásica a 230 V y 50 Hz de frecuencia, con protección térmica, aislamiento clase F, grado de protección IP65 y caja de bornes ignífuga con condensador, de 2500 r.p.m., potencia absorbida 0,25 kW, caudal máximo 2160 m³/h, nivel de presión sonora 65 dBA. Incluso accesorios y elementos de fijación.
Código |  | Unidad |  | Descripción | Cantidad | Precio unitario | Importe
1 |  |  |  | Materiales
mt42vsp205a |  | Ud |  | Ventilador helicoidal mural con hélice de plástico reforzada con fibra de vidrio, motor para alimentación monofásica a 230 V y 50 Hz de frecuencia, con protección térmica, aislamiento clase F, grado de protección IP65 y caja de bornes ignífuga con condensador, de 2500 r.p.m., potencia absorbida 0,25 kW, caudal máximo 2160 m³/h, nivel de presión sonora 65 dBA. | 1 | 686922 | 686922
mt42vsp900a |  | Ud |  | Accesorios y elementos de fijación de ventilador helicoidal mural. | 1 | 51569.1 | 51569.1
[5 empty] | Subtotal materiales: |  | 738491.1
2 |  |  |  | Mano de obra
mo011 |  | h |  | Maestro 1ª montador. | 4.916 | 8929.75 | 43898.65
mo080 |  | h |  | Ayudante montador. | 4.916 | 6494.86 | 31928.73
[5 empty] | Subtotal mano de obra: |  | 75827.38
3 |  |  |  | Herramientas
|  | % |  | Herramientas | 2 | 814318.48 | 16286.37
Coste de mantenimiento decenal: $ 789.074,90 en los primeros 10 años. |  |  |  |  | Costos directos (1+2+3): |  | 830604.85