## Hoja 1
ICR015 | m | Ducto circular.
Ducto circular de pared simple helicoidal de acero galvanizado, de 100 mm de diámetro y 0,5 mm de espesor, suministrado en tramos de 3 ó 5 m, para instalaciones de ventilación y climatización. Incluso accesorios de montaje y elementos de fijación.
Código |  | Unidad | Descripción | Cantidad | Precio unitario | Importe
1 |  |  | Materiales
mt42con200aa |  | m | Ducto circular de pared simple helicoidal de acero galvanizado, de 100 mm de diámetro y 0,5 mm de espesor, suministrado en tramos de 3 ó 5 m, para instalaciones de ventilación y climatización. | 1.05 | 4258.44 | 4471.36
mt42con500b |  | Ud | Brida de 100 mm de diámetro y soporte de techo con varilla para fijación de ductos circulares de aire en instalaciones de ventilación y climatización. | 0.05 | 5189.97 | 259.5
|  |  |  | Subtotal materiales: |  | 4730.86
2 |  |  | Mano de obra
mo013 |  | h | Maestro 1ª instalador de ductos de placa metálica. | 0.061 | 8929.75 | 544.71
mo084 |  | h | Ayudante instalador de ductos de placa metálica. | 0.061 | 6494.86 | 396.19
|  |  |  | Subtotal mano de obra: |  | 940.9
3 |  |  | Herramientas
|  | % | Herramientas | 2 | 5671.76 | 113.44
Coste de mantenimiento decenal: $ 983,48 en los primeros 10 años. |  |  |  | Costos directos (1+2+3): |  | 5785.2