## Hoja 1
ICR018 | m | Ducto oblongo.
Ducto oblongo de pared simple helicoidal de acero galvanizado, de 360x80 mm y 0,6 mm de espesor, suministrado en tramos de 3 m, para instalaciones de ventilación y climatización. Incluso accesorios de montaje y elementos de fijación.
Código |  | Unidad | Descripción | Cantidad | Precio unitario | Importe
1 |  |  | Materiales
mt42coa100aa |  | m | Ducto oblongo de pared simple helicoidal de acero galvanizado, de 360x80 mm y 0,6 mm de espesor, suministrado en tramos de 3 m, para instalaciones de ventilación y climatización. | 1.05 | 52730.9 | 55367.4
mt42coa190a |  | Ud | Repercusión, por m, de material auxiliar para fijación de ductos oblongos de aire de 360x80 mm en instalaciones de ventilación y climatización. | 1 | 6523.4 | 6523.4
|  |  |  | Subtotal materiales: |  | 61890.8
2 |  |  | Mano de obra
mo013 |  | h | Maestro 1ª instalador de ductos de placa metálica. | 0.061 | 8929.75 | 544.71
mo084 |  | h | Ayudante instalador de ductos de placa metálica. | 0.061 | 6494.86 | 396.19
|  |  |  | Subtotal mano de obra: |  | 940.9
3 |  |  | Herramientas
|  | % | Herramientas | 2 | 62831.7 | 1256.63
Coste de mantenimiento decenal: $ 10.895,02 en los primeros 10 años. |  |  |  | Costos directos (1+2+3): |  | 64088.3