## Hoja 1
ICR040 | Ud | Difusor.
Difusor rotacional de deflectores fijos con placa frontal circular, con plenum de conexión horizontal de lámina de acero galvanizado, pintado en color RAL 9010, para instalar en alturas de hasta 4 m. Incluso accesorios de montaje y elementos de fijación.
Código |  | Unidad | Descripción | Cantidad | Precio unitario | Importe
1 |  |  | Materiales
mt42trx280asc |  | Ud | Difusor rotacional de deflectores fijos con placa frontal circular, con plenum de conexión horizontal de lámina de acero galvanizado, pintado en color RAL 9010. | 1 | 298035 | 298035
|  |  |  | Subtotal materiales: |  | 298035
2 |  |  | Mano de obra
mo005 |  | h | Maestro 1ª instalador de climatización. | 0.269 | 8929.75 | 2402.1
mo104 |  | h | Ayudante instalador de climatización. | 0.269 | 6483.02 | 1743.93
|  |  |  | Subtotal mano de obra: |  | 4146.03
3 |  |  | Herramientas
|  | % | Herramientas | 2 | 302181.03 | 6043.62
Coste de mantenimiento decenal: $ 52.398,11 en los primeros 10 años. |  |  |  | Costos directos (1+2+3): |  | 308224.65