## Hoja 1
ICU012 | Ud |  | Cesta geotérmica.
Cesta geotérmica, de 2 m de altura, formada por tubo de polietileno reticulado (PE-Xa) de 32 mm de diámetro y 2,9 mm de espesor, SDR11, de 150 m de longitud, dispuesto en forma de bucle.
Código |  | Unidad |  | Descripción | Cantidad | Precio unitario | Importe
1 |  |  |  | Materiales
mt37sgu010a |  | Ud |  | Cesta geotérmica, de 2 m de altura, formada por tubo de polietileno reticulado (PE-Xa) de 32 mm de diámetro y 2,9 mm de espesor, SDR11, de 150 m de longitud, dispuesto en forma de bucle, con tramo de tubería de conexión a colector, de 20 m de longitud. | 1 | 1179090 | 1179090
[5 empty] | Subtotal materiales: |  | 1179090
2 |  |  |  | Mano de obra
mo004 |  | h |  | Maestro 1ª calefactor. | 0.285 | 8929.75 | 2544.98
mo103 |  | h |  | Ayudante calefactor. | 0.285 | 6483.02 | 1847.66
[5 empty] | Subtotal mano de obra: |  | 4392.64
3 |  |  |  | Herramientas
|  | % |  | Herramientas | 2 | 1183482.64 | 23669.65
Coste de mantenimiento decenal: $ 84.500,88 en los primeros 10 años. |  |  |  |  | Costos directos (1+2+3): |  | 1207152.29