## Hoja 1
ICU018 | Ud |  | Pilote geotérmico.
Tubería para formación de pilote geotérmico, formada por tubo de polietileno reticulado (PE-Xa), de 25 mm de diámetro exterior y 2,3 mm de espesor, SDR11, con pies para unión en U de tubos, distanciadores para tubos, latiguillos de fijación a la armadura del pilote (no incluida en este precio), curvatubos de plástico, tapones para los tubos.
Código |  | Unidad |  | Descripción | Cantidad | Precio unitario | Importe
1 |  |  |  | Materiales
mt37tpu075bc |  | m |  | Tubo de polietileno reticulado (PE-Xa), de 25 mm de diámetro exterior y 2,3 mm de espesor, SDR11, según ISO 15875-2, con el precio incrementado el 10% en concepto de accesorios y piezas especiales. | 82 | 2910.62 | 238670.84
mt37sgu031a |  | Ud |  | Distanciador para tubos de 25 mm de diámetro. | 12 | 4823.79 | 57885.48
mt37sgu030a |  | Ud |  | Pie de polietileno de alta densidad (PE 100), para unión en U de tubos, electrosoldable. | 4 | 62025.5 | 248102
mt37tpu705a |  | Ud |  | Latiguillo de poliamida para fijación de la tubería. | 80 | 54.39 | 4351.2
mt37sgu035b |  | Ud |  | Curvatubos de plástico, de 25 mm de diámetro. | 8 | 4169.71 | 33357.68
mt37sgu033b |  | Ud |  | Tapón para tubo de polietileno reticulado (PE-Xa) de 25 mm de diámetro, SDR11. | 8 | 1241.25 | 9930
[5 empty] | Subtotal materiales: |  | 592297.2
2 |  |  |  | Mano de obra
mo004 |  | h |  | Maestro 1ª calefactor. | 1.167 | 8929.75 | 10421.02
mo103 |  | h |  | Ayudante calefactor. | 1.167 | 6483.02 | 7565.68
[5 empty] | Subtotal mano de obra: |  | 17986.7
3 |  |  |  | Herramientas
|  | % |  | Herramientas | 2 | 610283.9 | 12205.68
Coste de mantenimiento decenal: $ 31.124,47 en los primeros 10 años. |  |  |  |  | Costos directos (1+2+3): |  | 622489.58