## Hoja 1
ICU020 | Ud | Cámara de inspección prefabricada con colector.
Cámara de inspección para la conexión de sondas geotérmicas, de polietileno (PE), dimensiones exteriores 660x460x500 mm, con tapa, conexiones de 63 mm de diámetro y 5,8 mm de espesor con la bomba de calor geotérmica y de 32 mm de diámetro y 2,9 mm de espesor con las sondas geotérmicas, para 4 circuitos. El precio no incluye la excavación ni el relleno del trasdós.
Código |  |  | Unidad | Descripción | Cantidad | Precio unitario | Importe
1 |  |  |  | Materiales
mt10hmf090aieg |  |  | m³ | Hormigón simple H20 (20) 20/6, no expuesto a ciclos hielo-deshielo, exposición a sulfatos despreciable, sin requerimiento de permeabilidad, docilidad blanda, con cemento grado normal, preparado en central, según NCh 170.Of85 y ACI 318-08. | 0.137 | 57079.9 | 7819.94
mt38arg010c |  |  | Ud | Cámara de inspección para la conexión de sondas geotérmicas, de polietileno (PE), dimensiones exteriores 660x460x500 mm, con tapa, conexiones de 63 mm de diámetro y 5,8 mm de espesor con la bomba de calor geotérmica y de 32 mm de diámetro y 2,9 mm de espesor con las sondas geotérmicas, para 4 circuitos, de 19,4 kg, con colector formado por módulo de impulsión y módulo de retorno, de 40 mm de diámetro, con caudalímetro para cada circuito, llave de corte en cada módulo y purgador de aire. | 1 | 2008320 | 2008320
[5 empty] | Subtotal materiales: |  | 2016140
2 |  |  |  | Mano de obra
mo020 |  |  | h | Maestro 1ª construcción. | 1.139 | 8689.02 | 9896.79
mo113 |  |  | h | Jornal construcción. | 0.797 | 6257.69 | 4987.38
mo008 |  |  | h | Maestro 1ª gasfitero. | 0.342 | 8929.75 | 3053.97
[5 empty] | Subtotal mano de obra: |  | 17938.1
3 |  |  |  | Herramientas
|  |  | % | Herramientas | 2 | 2034070 | 40681.5
Coste de mantenimiento decenal: $ 103.737,78 en los primeros 10 años. |  |  |  |  | Costos directos (1+2+3): |  | 2074760