## Hoja 1
IEA010 | Ud |  | Sistema de alimentación ininterrumpida (SAI).
Sistema de alimentación ininterrumpida Off-Line, de 0,4 kVA de potencia, para alimentación monofásica, compuesto por rectificador de corriente y cargador de batería, batería, inversor estático electrónico, supervisor de red y conmutador. Incluso accesorios necesarios para su correcta instalación.
Código |  | Unidad |  | Descripción | Cantidad | Precio unitario | Importe
1 |  |  |  | Materiales
mt35sai010aa |  | Ud |  | Sistema de alimentación ininterrumpida Off-Line, de 0,4 kVA de potencia, para alimentación monofásica, compuesto por rectificador de corriente y cargador de batería, batería, inversor estático electrónico, supervisor de red y conmutador. | 1 | 328742 | 328742
[5 empty] | Subtotal materiales: |  | 328742
2 |  |  |  | Mano de obra
mo003 |  | h |  | Maestro 1ª electricista. | 1.256 | 8929.75 | 11215.77
mo102 |  | h |  | Ayudante electricista. | 1.256 | 6483.02 | 8142.67
[5 empty] | Subtotal mano de obra: |  | 19358.44
3 |  |  |  | Herramientas
|  | % |  | Herramientas | 2 | 348100.44 | 6962.01
Coste de mantenimiento decenal: $ 230.790,72 en los primeros 10 años. |  |  |  |  | Costos directos (1+2+3): |  | 355062.45