## Hoja 1
IEM046 | Ud |  | Conmutador de cruce de superficie, estanco.
Conmutador de cruce estanco, con grado de protección IP55, monobloc, gama básica, intensidad asignada 10 AX, tensión asignada 250 V, con tecla simple y caja, de color gris. Instalación en superficie.
Código |  | Unidad |  | Descripción | Cantidad | Precio unitario | Importe
1 |  |  |  | Materiales
mt33gbg307a |  | Ud |  | Conmutador de cruce estanco, con grado de protección IP55 según IEC 60439, monobloc, de superficie, gama básica, intensidad asignada 10 AX, tensión asignada 250 V, con tecla simple y caja, de color gris, según EN 60669. | 1 | 33290.8 | 33290.8
[5 empty] | Subtotal materiales: |  | 33290.8
2 |  |  |  | Mano de obra
mo003 |  | h |  | Maestro 1ª electricista. | 0.305 | 8929.75 | 2723.57
[5 empty] | Subtotal mano de obra: |  | 2723.57
3 |  |  |  | Herramientas
|  | % |  | Herramientas | 2 | 36014.4 | 720.29
Coste de mantenimiento decenal: $ 1.836,73 en los primeros 10 años. |  |  |  |  | Costos directos (1+2+3): |  | 36734.7