## Hoja 1
IEX080 | Ud | Guardamotor modular.
Guardamotor con mando manual local, de 2,5 módulos, tripolar (3P), ajuste de la intensidad de disparo térmico entre 0,1 y 0,16 A, poder de corte 100 kA.
Código |  | Unidad | Descripción | Cantidad | Precio unitario | Importe
1 |  |  | Materiales
mt35amc150aa |  | Ud | Guardamotor con mando manual local, de 2,5 módulos, tripolar (3P), ajuste de la intensidad de disparo térmico entre 0,1 y 0,16 A, poder de corte 100 kA, de 44,5x91,3x66 mm, montaje sobre carril DIN (35 mm) y fijación a carril mediante garras. | 1 | 86754.7 | 86754.7
|  |  |  | Subtotal materiales: |  | 86754.7
2 |  |  | Mano de obra
mo003 |  | h | Maestro 1ª electricista. | 0.415 | 8929.75 | 3705.85
|  |  |  | Subtotal mano de obra: |  | 3705.85
3 |  |  | Herramientas
|  | % | Herramientas | 2 | 90460.5 | 1809.21
Coste de mantenimiento decenal: $ 4.613,49 en los primeros 10 años. |  |  |  | Costos directos (1+2+3): |  | 92269.7