## Hoja 1
IFB005 | m | Tubería para alimentación de agua potable, colocada superficialmente.
Tubería para alimentación de agua potable, colocada superficialmente y fijada al paramento, formada por tubo de polipropileno copolímero random (PP-R), serie 5, de 32 mm de diámetro exterior y 2,9 mm de espesor. Incluso material auxiliar para montaje y sujeción a la obra, accesorios y piezas especiales.
Código |  |  | Unidad | Descripción | Cantidad | Precio unitario | Importe
1 |  |  |  | Materiales
mt37toa400b |  |  | Ud | Material auxiliar para montaje y sujeción a la obra de las tuberías de polipropileno copolímero random (PP-R), serie 5, de 32 mm de diámetro exterior. | 1 | 74.4 | 74.4
mt37toa110abg |  |  | m | Tubo de polipropileno copolímero random (PP-R), serie 5, de 32 mm de diámetro exterior y 2,9 mm de espesor, según ISO 15874-2, con el precio incrementado el 30% en concepto de accesorios y piezas especiales. | 1 | 3522.9 | 3522.9
[5 empty] | Subtotal materiales: |  | 3597.3
2 |  |  |  | Mano de obra
mo008 |  |  | h | Maestro 1ª gasfitero. | 0.073 | 8929.75 | 651.87
mo107 |  |  | h | Ayudante gasfitero. | 0.073 | 6483.02 | 473.26
[5 empty] | Subtotal mano de obra: |  | 1125.13
3 |  |  |  | Herramientas
|  |  | % | Herramientas | 2 | 4722.43 | 94.45
Coste de mantenimiento decenal: $ 168,59 en los primeros 10 años. |  |  |  |  | Costos directos (1+2+3): |  | 4816.88