## Hoja 1
IFC020 | Ud | Batería de medidores divisionarios para abastecimiento de agua potable.
Batería de acero galvanizado, de 2 1/2" DN 65 mm y salidas con conexión embridada, para centralización de un máximo de 18 medidores de 1/2" DN 15 mm en dos filas, con llave de corte, llaves de entrada, grifos de comprobación, válvulas de retención, llaves de salida, latiguillos y cuadro de clasificación. Incluso soportes para el colector y material auxiliar. El precio no incluye los medidores de agua potable.
Código |  | Unidad | Descripción | Cantidad | Precio unitario | Importe
1 |  |  | Materiales
mt37svc010r |  | Ud | Válvula de compuerta de latón fundido, para roscar, de 2 1/2". | 1 | 44082.4 | 44082.4
mt37ccb010hb |  | Ud | Batería de acero galvanizado de 2 1/2" DN 65 mm, para centralización de 18 medidores divisionarios de agua en dos filas, de 1330x620 mm. Incluso soporte y brida. | 1 | 206052 | 206052
mt37sve010b |  | Ud | Válvula de esfera de latón niquelado para roscar de 1/2". | 36 | 3446.05 | 124057.8
mt37sgl012a |  | Ud | Grifo de comprobación de latón, para roscar, de 1/2". | 18 | 3580.49 | 64448.82
mt37svr010a |  | Ud | Válvula de retención de latón para roscar de 1/2". | 18 | 2995.35 | 53916.3
mt37ccb040a |  | Ud | Latiguillo de acero inoxidable, de 3/4", de 400 mm de longitud. | 18 | 9626.78 | 173282.04
mt37ccb015ha |  | Ud | Cuadro de clasificación metálico para centralización de 18 medidores divisionarios de agua en dos filas. | 1 | 7450.07 | 7450.07
mt37www010 |  | Ud | Material auxiliar para instalaciones de agua potable. | 1 | 975.23 | 975.23
|  |  |  | Subtotal materiales: |  | 674264.66
2 |  |  | Mano de obra
mo008 |  | h | Maestro 1ª gasfitero. | 10.981 | 8929.75 | 98057.58
mo107 |  | h | Ayudante gasfitero. | 5.491 | 6483.02 | 35598.26
|  |  |  | Subtotal mano de obra: |  | 133655.84
3 |  |  | Herramientas
|  | % | Herramientas | 2 | 807920.5 | 16158.41
Coste de mantenimiento decenal: $ 41.203,96 en los primeros 10 años. |  |  |  | Costos directos (1+2+3): |  | 824078.91