## Hoja 1
IFD060 | Ud | Estanque prefabricado para agua potable.
Estanque de poliéster reforzado con fibra de vidrio, cilíndrico, de 200 l, para agua potable, con válvula de corte de compuerta de 1" DN 25 mm y válvula de flotador, para la entrada y válvula de corte de compuerta de 1" DN 25 mm para la salida.
Código |  | Unidad | Descripción | Cantidad | Precio unitario | Importe
1 |  |  | Materiales
mt37sve010b |  | Ud | Válvula de esfera de latón niquelado para roscar de 1/2". | 1 | 3446.05 | 3446.05
mt37svc010f |  | Ud | Válvula de compuerta de latón fundido, para roscar, de 1". | 2 | 6365.05 | 12730.1
mt37vfl010c |  | Ud | Válvula de flotador de 1" de diámetro, para una presión máxima de 6 bar, con cuerpo de latón, boya esférica roscada de latón y obturador de goma. | 1 | 47333.5 | 47333.5
mt37dps020a |  | Ud | Estanque de poliéster reforzado con fibra de vidrio, cilíndrico, de 200 l, con tapa, aireador y rebosadero, para colocar en superficie. | 1 | 126083 | 126083
mt37www010 |  | Ud | Material auxiliar para instalaciones de agua potable. | 1 | 975.23 | 975.23
|  |  |  | Subtotal materiales: |  | 190568
2 |  |  | Maquinaria
mq04cag010a |  | h | Camión con grúa de hasta 6 t. | 0.232 | 36323.6 | 8427.08
|  |  |  | Subtotal maquinaria: |  | 8427.08
3 |  |  | Mano de obra
mo008 |  | h | Maestro 1ª gasfitero. | 1.135 | 8929.75 | 10135.3
mo107 |  | h | Ayudante gasfitero. | 1.135 | 6483.02 | 7358.23
|  |  |  | Subtotal mano de obra: |  | 17493.5
4 |  |  | Herramientas
|  | % | Herramientas | 2 | 216489 | 4329.78
Coste de mantenimiento decenal: $ 24.290,04 en los primeros 10 años. |  |  |  | Costos directos (1+2+3+4): |  | 220819