## Hoja 1
IFD070 | Ud | Estanque prefabricado de agua potable, para enterrar.
Estanque vertical de poliéster reforzado con fibra de vidrio, de 650 l, de agua potable, para enterrar, con válvula de corte de compuerta de 1" DN 25 mm y válvula de flotador, para la entrada y válvula de corte de compuerta de 1" DN 25 mm para la salida.
Código |  | Unidad | Descripción | Cantidad | Precio unitario | Importe
1 |  |  | Materiales
mt37svc010f |  | Ud | Válvula de compuerta de latón fundido, para roscar, de 1". | 2 | 6365.05 | 12730.1
mt37vfl010c |  | Ud | Válvula de flotador de 1" de diámetro, para una presión máxima de 6 bar, con cuerpo de latón, boya esférica roscada de latón y obturador de goma. | 1 | 47333.5 | 47333.5
mt37dps050a |  | Ud | Estanque vertical de poliéster reforzado con fibra de vidrio, de 650 l, con boca de acceso de 300 mm de diámetro, aireador y rebosadero, para enterrar. | 1 | 555185 | 555185
mt37www010 |  | Ud | Material auxiliar para instalaciones de agua potable. | 1 | 975.23 | 975.23
|  |  |  | Subtotal materiales: |  | 616224
2 |  |  | Maquinaria
mq04cag010a |  | h | Camión con grúa de hasta 6 t. | 0.232 | 36323.6 | 8427.08
|  |  |  | Subtotal maquinaria: |  | 8427.08
3 |  |  | Mano de obra
mo008 |  | h | Maestro 1ª gasfitero. | 2.007 | 8929.75 | 17922
mo107 |  | h | Ayudante gasfitero. | 2.007 | 6483.02 | 13011.4
|  |  |  | Subtotal mano de obra: |  | 30933.4
4 |  |  | Herramientas
|  | % | Herramientas | 2 | 655584 | 13111.7
Coste de mantenimiento decenal: $ 73.556,53 en los primeros 10 años. |  |  |  | Costos directos (1+2+3+4): |  | 668696