## Hoja 1
IGA010 | Ud | Acometida de gas.
Acometida de gas, D=63 mm de polietileno de alta densidad PE 100, SDR11 de 8 m de longitud, con llave de acometida formada por válvula de esfera de latón niquelado de 2 1/2" alojada en cámara de inspección prefabricada de polipropileno. El precio incluye la demolición y el levantado del piso existente y el conexionado con la red, pero no incluye la excavación ni el relleno principal.
Código |  |  | Unidad | Descripción | Cantidad | Precio unitario | Importe
1 |  |  |  | Materiales
mt01ara010a |  |  | m³ | Arena con granulometría de 0 a 5 mm de diámetro, limpia. | 0.64 | 9491.98 | 6074.87
mt43tpo011gg |  |  | m | Acometida de polietileno de alta densidad PE 100, SDR11, de 63 mm de diámetro exterior, con el precio incrementado el 30% en concepto de accesorios y piezas especiales. | 8 | 7842.25 | 62738
mt10hmf090aifa |  |  | m³ | Hormigón simple H20 (20) 20/3, no expuesto a ciclos hielo-deshielo, exposición a sulfatos despreciable, sin requerimiento de permeabilidad, docilidad plástica, con cemento grado normal, preparado en central, según NCh 170.Of85 y ACI 318-08. | 0.747 | 53903.9 | 40266.21
mt43www030b |  |  | Ud | Cámara de inspección registrable de polipropileno, con fondo precortado, 40x40x40 cm, para instalaciones receptoras de gas. | 1 | 60457.3 | 60457.3
mt11arp050e |  |  | Ud | Tapa de PVC, para cámaras de inspección de gas de 40x40 cm, con cierre hermético al paso de los olores mefíticos. | 1 | 38971.3 | 38971.3
mt37sve010h |  |  | Ud | Válvula de esfera de latón niquelado para roscar de 2 1/2". | 1 | 57704.4 | 57704.4
mt43tpo012e |  |  | m | Collarín de toma en carga, de PVC, para tubo de polietileno de alta densidad de 63 mm de diámetro exterior. | 1 | 3705.88 | 3705.88
mt43www040 |  |  | Ud | Prueba de estanqueidad para instalación de gas. | 1 | 72278.5 | 72278.5
[5 empty] | Subtotal materiales: |  | 342196.46
2 |  |  |  | Maquinaria
mq05pdm010b |  |  | h | Compresor portátil eléctrico 5 m³/min de caudal. | 2.782 | 5068.42 | 14100.34
mq05mai030 |  |  | h | Martillo neumático. | 2.782 | 2996.97 | 8337.57
[5 empty] | Subtotal maquinaria: |  | 22437.91
3 |  |  |  | Mano de obra
mo020 |  |  | h | Maestro 1ª construcción. | 3.921 | 8689.02 | 34069.65
mo113 |  |  | h | Jornal construcción. | 7.695 | 6257.69 | 48152.92
mo010 |  |  | h | Maestro 1ª instalador de gas. | 25.402 | 8929.75 | 226833.51
mo109 |  |  | h | Ayudante instalador de gas. | 12.824 | 6483.02 | 83138.25
[5 empty] | Subtotal mano de obra: |  | 392194.33
4 |  |  |  | Herramientas
|  |  | % | Herramientas | 4 | 756828.7 | 30273.15
Coste de mantenimiento decenal: $ 70.839,17 en los primeros 10 años. |  |  |  |  | Costos directos (1+2+3+4): |  | 787101.85