## Hoja 1
IGI025 | Ud | Colector.
Colector de cobre, con entrada de 3/4" de diámetro y tres derivaciones de 3/4" de diámetro, para unión roscada, manómetro de acero inoxidable y llave de esfera de latón con mando de mariposa. Incluso, elementos de montaje y demás accesorios necesarios para su correcto funcionamiento.
Código |  | Unidad | Descripción | Cantidad | Precio unitario | Importe
1 |  |  | Materiales
mt43acc010b |  | Ud | Colector de cobre, con entrada de 3/4" de diámetro y tres derivaciones de 3/4" de diámetro, para unión roscada. | 1 | 52636.7 | 52636.7
mt43acc020 |  | Ud | Manómetro de acero inoxidable para una presión de 0 a 600 mbar, de 100 mm de diámetro, rosca de conexión de 1/2" y precisión del 0,5%. | 1 | 65883.8 | 65883.8
mt43acv060a |  | Ud | Llave de esfera de latón con mando de mariposa, con rosca cilíndrica GAS hembra-macho de 1/2" de diámetro, PN=5 bar. | 1 | 8777.29 | 8777.29
|  |  |  | Subtotal materiales: |  | 127298
2 |  |  | Mano de obra
mo010 |  | h | Maestro 1ª instalador de gas. | 0.512 | 8929.75 | 4572.03
mo109 |  | h | Ayudante instalador de gas. | 0.512 | 6483.02 | 3319.31
|  |  |  | Subtotal mano de obra: |  | 7891.34
3 |  |  | Herramientas
|  | % | Herramientas | 2 | 135189 | 2703.78
Coste de mantenimiento decenal: $ 9.652,50 en los primeros 10 años. |  |  |  | Costos directos (1+2+3): |  | 137893