## Hoja 1
IGI025 | Ud |  | Colector.
Colector de cobre, con entrada de 3/4" de diámetro y cinco derivaciones de 3/4" de diámetro, para unión roscada y manómetro de acero inoxidable. Incluso, elementos de montaje y demás accesorios necesarios para su correcto funcionamiento.
Código |  | Unidad |  | Descripción | Cantidad | Precio unitario | Importe
1 |  |  |  | Materiales
mt43acc010f |  | Ud |  | Colector de cobre, con entrada de 3/4" de diámetro y cinco derivaciones de 3/4" de diámetro, para unión roscada. | 1 | 66083 | 66083
mt43acc020 |  | Ud |  | Manómetro de acero inoxidable para una presión de 0 a 600 mbar, de 100 mm de diámetro, rosca de conexión de 1/2" y precisión del 0,5%. | 1 | 65883.8 | 65883.8
[5 empty] | Subtotal materiales: |  | 131966.8
2 |  |  |  | Mano de obra
mo010 |  | h |  | Maestro 1ª instalador de gas. | 0.39 | 8929.75 | 3482.6
mo109 |  | h |  | Ayudante instalador de gas. | 0.39 | 6483.02 | 2528.38
[5 empty] | Subtotal mano de obra: |  | 6010.98
3 |  |  |  | Herramientas
|  | % |  | Herramientas | 2 | 137977.78 | 2759.56
Coste de mantenimiento decenal: $ 9.851,61 en los primeros 10 años. |  |  |  |  | Costos directos (1+2+3): |  | 140737.34