## Hoja 1
IGW020 | Ud |  | Válvula de gas.
Llave de esfera de acero inoxidable con mando de palanca, con bridas en ambos lados de 5" de diámetro, PN=16 bar.
Código |  | Unidad |  | Descripción | Cantidad | Precio unitario | Importe
1 |  |  |  | Materiales
mt43acv120c |  | Ud |  | Llave de esfera de acero inoxidable con mando de palanca, con bridas en ambos lados de 5" de diámetro, PN=16 bar. | 1 | 931264 | 931264
[5 empty] | Subtotal materiales: |  | 931264
2 |  |  |  | Mano de obra
mo010 |  | h |  | Maestro 1ª instalador de gas. | 0.854 | 8929.75 | 7626.01
mo109 |  | h |  | Ayudante instalador de gas. | 0.854 | 6483.02 | 5536.5
[5 empty] | Subtotal mano de obra: |  | 13162.5
3 |  |  |  | Herramientas
|  | % |  | Herramientas | 2 | 944426 | 18888.5
Coste de mantenimiento decenal: $ 163.763,48 en los primeros 10 años. |  |  |  |  | Costos directos (1+2+3): |  | 963315