## Hoja 1
IIX005 | Ud | Luminaria de exterior instalada en superficie o empotrada.
Luminaria rectangular, de 436x120 mm, para 1 lámpara fluorescente compacta TC-L de 18 W, con cuerpo de luminaria de aluminio inyectado, aluminio y acero inoxidable, vidrio de seguridad, reflector de aluminio puro anodizado, portalámparas 2 G 11, clase de protección I, grado de protección IP65, aislamiento clase F. Instalación empotrada en pared. Incluso lámparas. El precio no incluye las ayudas de albañilería para instalaciones.
Código |  | Unidad | Descripción | Cantidad | Precio unitario | Importe
1 |  |  | Materiales
mt34beg030bj |  | Ud | Luminaria rectangular, de 436x120 mm, para 1 lámpara fluorescente compacta TC-L de 18 W, con cuerpo de luminaria de aluminio inyectado, aluminio y acero inoxidable, vidrio de seguridad, reflector de aluminio puro anodizado, portalámparas 2 G 11, clase de protección I, grado de protección IP65, aislamiento clase F; para empotrar en la pared. | 1 | 308340 | 308340
|  |  |  | Subtotal materiales: |  | 308340
2 |  |  | Mano de obra
mo003 |  | h | Maestro 1ª electricista. | 0.366 | 6716.93 | 2458.4
mo102 |  | h | Ayudante electricista. | 0.366 | 4873.24 | 1783.61
|  |  |  | Subtotal mano de obra: |  | 4242.01
3 |  |  | Herramientas
|  | % | Herramientas | 2 | 312582 | 6251.63
Coste de mantenimiento decenal: $ 239.125,01 en los primeros 10 años. |  |  |  | Costos directos (1+2+3): |  | 318833