## Hoja 1
IOB040 | Ud | Grifo de columna.
Grifo de columna seca de 4" DN 100 mm, con toma recta a la red, carrete de 300 mm, una boca de 4" DN 100 mm, dos bocas de 2 1/2" DN 70 mm, racores y tapones. Incluso elementos de fijación.
Código |  | Unidad | Descripción | Cantidad | Precio unitario | Importe
1 |  |  | Materiales
mt41hid010cbb |  | Ud | Grifo de columna seca de 4" DN 100 mm, con toma recta a la red, carrete de 300 mm, una boca de 4" DN 100 mm, dos bocas de 2 1/2" DN 70 mm, racores y tapones. Incluso elementos de fijación. | 1 | 1093090 | 1093090
|  |  |  | Subtotal materiales: |  | 1093090
2 |  |  | Mano de obra
mo008 |  | h | Maestro 1ª gasfitero. | 0.922 | 8929.75 | 8233.23
mo107 |  | h | Ayudante gasfitero. | 0.922 | 6483.02 | 5977.34
|  |  |  | Subtotal mano de obra: |  | 14210.6
3 |  |  | Herramientas
|  | % | Herramientas | 2 | 1107300 | 22145.9
Coste de mantenimiento decenal: $ 2.371.827,32 en los primeros 10 años. |  |  |  | Costos directos (1+2+3): |  | 1129440