## Hoja 1
IOJ028 | m² |  | Protección pasiva contra incendios de elemento estructural, con mortero proyectado, sistema "PLACO".
Formación de protección pasiva contra incendios de viga de acero HEA 100, protegida en 3 caras, sistema "PLACO", mediante proyección neumática de mortero Igniver, compuesto por una base de yeso, vermiculita y aditivos especiales, reacción al fuego clase A1, hasta formar un espesor mínimo de 10 mm y conseguir una resistencia al fuego de 15 minutos.
Código |  | Unidad |  | Descripción | Cantidad | Precio unitario | Importe
1 |  |  |  | Materiales
mt41mip010a |  | kg |  | Mortero Igniver "PLACO", compuesto por una base de yeso, vermiculita y aditivos especiales, reacción al fuego clase A1, para protección pasiva contra el fuego mediante proyección. | 7 | 473.2 | 3312.4
[5 empty] | Subtotal materiales: |  | 3312.4
2 |  |  |  | Maquinaria
mq06pym010 |  | h |  | Mezcladora-bombeadora para morteros y yesos proyectados, de 3 m³/h. | 0.185 | 4321.25 | 799.43
[5 empty] | Subtotal maquinaria: |  | 799.43
3 |  |  |  | Mano de obra
mo030 |  | h |  | Maestro 1ª aplicador de productos aislantes. | 0.194 | 5466.67 | 1060.53
mo068 |  | h |  | Ayudante aplicador de productos aislantes. | 0.194 | 4063.51 | 788.32
[5 empty] | Subtotal mano de obra: |  | 1848.85
4 |  |  |  | Herramientas
|  | % |  | Herramientas | 2 | 5960.68 | 119.21
Coste de mantenimiento decenal: $ 1.398,37 en los primeros 10 años. |  |  |  |  | Costos directos (1+2+3+4): |  | 6079.89