## Hoja 1
IOJ040 | m² | Franja cortafuegos de paneles de lana de roca, para edificio de uso industrial.
Franja cortafuegos horizontal, de 1 m de anchura, con una resistencia al fuego EI 60, para edificio de uso industrial, fijada mecánicamente a la medianera con subestructura soporte, compuesta por un panel rígido de lana de roca no revestido, de 30 mm de espesor, resistencia térmica 0,731707 m²K/W, conductividad térmica 0,035 W/(mK), densidad 180 kg/m³, calor específico 0,84 J/kgK y factor de resistencia a la difusión del vapor de agua 1,3 y un panel rígido de lana de roca revestido por una de sus caras con una lámina de aluminio reforzado, de 30 mm de espesor, resistencia térmica 0,731707 m²K/W, conductividad térmica 0,041 W/(mK), densidad 180 kg/m³, calor específico 0,84 J/kgK y factor de resistencia a la difusión del vapor de agua 1,3, en la cara vista, unidos entre sí y fijados a la subestructura soporte, con tornillos de unión, de 50 mm de longitud. Incluso elementos de fijación y tiras de lana de roca fijadas mecánicamente para el sellado perimetral.
Código |  | Unidad | Descripción | Cantidad | Precio unitario | Importe
1 |  |  | Materiales
mt07ali024f |  | kg | Acero S275J0H, en perfiles huecos conformados en frío, piezas simples, para aplicaciones estructurales, de las series redondo, cuadrado o rectangular, acabado con imprimación antioxidante. Trabajado y montado en taller, para colocar con uniones atornilladas en obra. | 15 | 656.92 | 9853.8
mt29pme030a |  | m | Perfil de plancha de acero galvanizado, de 85 mm de anchura. | 3 | 640.47 | 1921.41
mt29pme040a |  | Ud | Tornillo de acero galvanizado. | 30 | 13.65 | 409.5
mt16lrw080ab |  | m² | Panel rígido de lana de roca, no revestido, de 30 mm de espesor, resistencia térmica 0,731707 m²K/W, conductividad térmica 0,035 W/(mK), densidad 180 kg/m³, calor específico 0,84 J/kgK y factor de resistencia a la difusión del vapor de agua 1,3, Euroclase A1 de reacción al fuego, para protección contra incendios de elementos constructivos. | 1.05 | 18926.76 | 19873.1
mt16lrw080fb |  | m² | Panel rígido de lana de roca, revestido por una de sus caras con una lámina de aluminio reforzado, de 30 mm de espesor, resistencia térmica 0,731707 m²K/W, conductividad térmica 0,041 W/(mK), densidad 180 kg/m³, calor específico 0,84 J/kgK y factor de resistencia a la difusión del vapor de agua 1,3, Euroclase A1 de reacción al fuego, para protección contra incendios de elementos constructivos. | 1.25 | 21450.32 | 26812.9
mt16lrw082aa |  | Ud | Tornillo de unión de alambre de acero galvanizado en forma de hélice, de 50 mm de longitud, para paneles de lana de roca. | 20 | 2360.04 | 47200.8
|  |  |  | Subtotal materiales: |  | 106071.51
2 |  |  | Mano de obra
mo011 |  | h | Maestro 1ª montador. | 0.429 | 5628.66 | 2414.7
mo080 |  | h | Ayudante montador. | 0.429 | 4063.51 | 1743.25
mo054 |  | h | Maestro 1ª montador de aislamientos. | 0.306 | 5628.66 | 1722.37
mo101 |  | h | Ayudante montador de aislamientos. | 0.306 | 4063.51 | 1243.43
|  |  |  | Subtotal mano de obra: |  | 7123.75
3 |  |  | Herramientas
|  | % | Herramientas | 2 | 113195.26 | 2263.91
Coste de mantenimiento decenal: $ 5.772,96 en los primeros 10 años. |  |  |  | Costos directos (1+2+3): |  | 115459.17