## Hoja 1
IOT030 | Ud | Rociador estándar.
Rociador automático montante, respuesta normal con ampolla fusible de vidrio frágil de 5 mm de diámetro y disolución alcohólica de color rojo, rotura a 68°C, de 1/2" DN 15 mm de diámetro de rosca, coeficiente de descarga K de 80 (métrico), presión de trabajo 12 bar, acabado lacado color bronce. Incluso accesorios y piezas especiales para conexión a la red de distribución de agua.
Código |  | Unidad | Descripción | Cantidad | Precio unitario | Importe
1 |  |  | Materiales
mt41roc010aa |  | Ud | Rociador automático montante, respuesta normal con ampolla fusible de vidrio frágil de 5 mm de diámetro y disolución alcohólica de color rojo, rotura a 68°C, de 1/2" DN 15 mm de diámetro de rosca, coeficiente de descarga K de 80 (métrico), presión de trabajo 12 bar, acabado lacado color bronce. | 1 | 6858.14 | 6858.14
mt41roc500 |  | Ud | Accesorios y piezas especiales para conexión de rociador a red de distribución de agua. | 1 | 3333.67 | 3333.67
|  |  |  | Subtotal materiales: |  | 10191.8
2 |  |  | Mano de obra
mo008 |  | h | Maestro 1ª gasfitero. | 0.305 | 8929.75 | 2723.57
mo107 |  | h | Ayudante gasfitero. | 0.305 | 6483.02 | 1977.32
|  |  |  | Subtotal mano de obra: |  | 4700.89
3 |  |  | Herramientas
|  | % | Herramientas | 2 | 14892.7 | 297.85
Coste de mantenimiento decenal: $ 6.228,13 en los primeros 10 años. |  |  |  | Costos directos (1+2+3): |  | 15190.5