## Hoja 1
ISA010 | Ud | Sistema de elevación doméstico.
Triturador y estación de bombeo sanitario, para un inodoro, de 48,5x27,8x18 mm, color blanco, con un manguito flexible de entrada para inodoro de 110 mm de diámetro y tubo de evacuación de 32 mm de diámetro con válvula antirretorno de tipo clapeta, bomba sumergible de 7,7 m³/h con cuchillas e impulsión 5 m.c.a. con potencia nominal del motor de 0,47 kW, alimentación monofásica (230V/50Hz), nivel sonoro 64 dB, instalación superficial. Incluso accesorios, uniones y piezas especiales para la instalación de la electrobomba.
Código |  | Unidad | Descripción | Cantidad | Precio unitario | Importe
1 |  |  | Materiales
mt36ebj010cb |  | Ud | Triturador y estación de bombeo sanitario, para un inodoro, de 48,5x27,8x18 mm, color blanco, con un manguito flexible de entrada para inodoro de 110 mm de diámetro y tubo de evacuación de 32 mm de diámetro con válvula antirretorno de tipo clapeta, bomba sumergible de 7,7 m³/h con cuchillas e impulsión 5 m.c.a. con potencia nominal del motor de 0,47 kW, alimentación monofásica (230V/50Hz), nivel sonoro 64 dB, para instalar en superficie. | 1 | 449067 | 449067
mt37sve010e |  | Ud | Válvula de esfera de latón niquelado para roscar de 1 1/4". | 1 | 11689.5 | 11689.5
mt36bom050A |  | m | Ducto de impulsión de aguas residuales realizado con tubo de PVC para presión de 12,5 atm, de 32 mm de diámetro, con extremo abocardado. | 2 | 1218.94 | 2437.88
mt36bom051A |  | Ud | Repercusión, por m de tubería, de accesorios, uniones y piezas especiales para tubo de PVC para presión de 12,5 atm, de 32 mm de diámetro. | 2 | 365.54 | 731.08
|  |  |  | Subtotal materiales: |  | 463925.46
2 |  |  | Mano de obra
mo008 |  | h | Maestro 1ª gasfitero. | 0.617 | 8929.75 | 5509.66
|  |  |  | Subtotal mano de obra: |  | 5509.66
3 |  |  | Herramientas
|  | % | Herramientas | 2 | 469435.12 | 9388.7
Coste de mantenimiento decenal: $ 670.353,56 en los primeros 10 años. |  |  |  | Costos directos (1+2+3): |  | 478823.82